## Emissioni convogliate in atm
TABELLA RIASSUNTIVA DEI FATTORI DI EMISSIONE - Em. convogliate in atm.
EMISSIONI CONVOGLIATE 2018
Parametro | Anno | Emissione annua [kg] | Produzione [t] | Fattori di emissione [kg/t]
Polveri totali | 2012 | 545.67 | 87977.1 | 6.2024
| 2013 | 496.33 | 69231.5 | 7.1691
| 2014 | 706.2 | 56000 | 12.6107
| 2015 | 1174 | 63500 | 18.4882
| 2016 | 1330.52 | 60000 | 22.1753
| 2017 | 1198.08 | 49000 | 24.4506
| 2018 | 1346.76 | 47500 | 28.3528
Zinco | 2012 | 264.26 | 87977.1 | 3.0037
| 2013 | 0.34 | 69231.5 | 0.0049111
| 2014 | 137.5 | 56000 | 2.4554
| 2015 | 0 | 63500 | 0
| 2016 | 0 | 60000 | 0
| 2017 | 3.6979 | 49000 | 0.075468
| 2018 | 3.942 | 47500 | 0.082989
Cromo III + Piombo + Rame | 2012 | 13.51 | 87977.1 | 0.15356
| 2013 | 0.72 | 69231.5 | 0.0104
| 2014 | 1.5 | 56000 | 0.026786
| 2015 | 0.127 | 63500 | 0.002
| 2016 | 0.55 | 60000 | 0.0091667
| 2017 | 3.5543 | 49000 | 0.072537
| 2018 | 1.5962 | 47500 | 0.033605
Fenoli e aldeidi | 2012 | 81.52 | 87977.1 | 0.9266
| 2013 | 48.3 | 69231.5 | 0.69766
| 2014 | 73.1 | 56000 | 1.3054
| 2015 | 0 | 63500 | 0
| 2016 | 0 | 60000 | 0
| 2017 | 262.272 | 49000 | 5.3525
| 2018 | 0 | 47500 | 0
Fluoro, composti inorganici (come HF) | 2012 | 137.37 | 87977.1 | 1.5614
| 2013 | 34.18 | 69231.5 | 0.49371
| 2014 | 0 | 56000 | 0
| 2015 | 0 | 63500 | 0
| 2016 | 0 | 60000 | 0
| 2017 | 0 | 49000 | 0
| 2018 | 0 | 47500 | 0
Sostanze organiche (come COT) | 2012 | 14322.02 | 87977.1 | 162.7926
| 2013 | 20466.27 | 69231.5 | 295.6208
| 2014 | 8211.9 | 56000 | 146.6411
| 2015 | 6336.66 | 63500 | 99.7899
| 2016 | 5813.24 | 60000 | 96.8873
| 2017 | 9832.704 | 49000 | 200.6674
| 2018 | 6727.32 | 47500 | 141.6278
Nichel | 2012 | 8.71 | 87977.1 | 0.099003
| 2013 | 0.34 | 69231.5 | 0.0049111
| 2014 | 0.2 | 56000 | 0.0035714
| 2015 | 0 | 63500 | 0
| 2016 | 0 | 60000 | 0
| 2017 | 0.94618 | 49000 | 0.01931
| 2018 | 0.7128 | 47500 | 0.015006
Cromo totale | 2012 | 3.99 | 87977.1 | 0.045353
| 2013 | 0.43 | 69231.5 | 0.006211
| 2014 | 0.7 | 56000 | 0.0125
| 2015 | 0.127 | 63500 | 0.002
| 2016 | 0.55 | 60000 | 0.0091667
| 2017 | 3.5059 | 49000 | 0.071549
| 2018 | 1.494 | 47500 | 0.031453
Piombo | 2012 | 2.13 | 87977.1 | 0.024211
| 2013 | 0.34 | 69231.5 | 0.0049111
| 2014 | 0.2 | 56000 | 0.0035714
| 2015 | 0 | 63500 | 0
| 2016 | 0 | 60000 | 0
| 2017 | 0 | 49000 | 0
| 2018 | 0 | 47500 | 0
Rame | 2012 | 7.89 | 87977.1 | 0.089682
| 2013 | 0.34 | 69231.5 | 0.0049111
| 2014 | 0.4 | 56000 | 0.0071429
| 2015 | 0 | 63500 | 0
| 2016 | 0 | 60000 | 0
| 2017 | 0.15936 | 49000 | 0.0032522
| 2018 | 0.2808 | 47500 | 0.0059116
Cloro, composti inorganici (come HCl) | 2012 | 249.31 | 87977.1 | 2.8338
| 2013 | 1866.47 | 69231.5 | 26.9598
| 2014 | 926.7 | 56000 | 16.5482
| 2015 | 1363.34 | 63500 | 21.4699
| 2016 | 623.9 | 60000 | 10.3983
| 2017 | 102.528 | 49000 | 2.0924
| 2018 | 426.96 | 47500 | 8.9886
Ossidi di azoto (NOx) | 2012 | 17383.26 | 87977.1 | 197.5885
| 2013 | 18610.77 | 69231.5 | 268.8194
| 2014 | 9203.2 | 56000 | 164.3429
| 2015 | 6647.18 | 63500 | 104.68
| 2016 | 7842.61 | 60000 | 130.7102
| 2017 | 20824.32 | 49000 | 424.9861
| 2018 | 12807.72 | 47500 | 269.6362
Ossidi di zolfo (SOx) | 2012 | 591.5 | 87977.1 | 6.7233
| 2013 | 636.66 | 69231.5 | 9.1961
| 2014 | 111.4 | 56000 | 1.9893
| 2015 | 2477.77 | 63500 | 39.02
| 2016 | 499.91 | 60000 | 8.3318
| 2017 | 895.104 | 49000 | 18.2674
| 2018 | 30.24 | 47500 | 0.63663

## CO2
EMISSIONI DI CO2
EMISSIONI DIRETTE
Emissione complessiva [tCO2] da combustione |  | Produzione [t] | Fattori di emissione [tCO2/t]
2012 | 6607 | 87977.08 | 0.075099
2013 | 6607 | 69231.5 | 0.095433
2014 | 5012 | 56000 | 0.0895
2015 | 5247 | 63500 | 0.0826
2016 | 4959 | 60000 | 0.08265
2017 | 4132.0459 | 49000 | 0.084327
2018 | 3822.1837 | 47500 | 0.080467
* Tabella dei parametri standard nazionali (Coefficienti utilizzati per l'inventario delle emissioni di CO2 nell'inventario nazionale UNFCCC) per gli anni di riferimento
EMISSIONI INDIRETTE
Emissione complessiva [tCO2] |  | Produzione [t] | Fattori di emissione [tCO2/t]
2012 | 2328 | 87977.08 | 0.026461
2013 | 2328 | 69231.5 | 0.033626
2014 | 995 | 56000 | 0.017768
2015 | 1084 | 63500 | 0.017071
2016 | 1001 | 60000 | 0.016683
2017 | 863.835 | 49000 | 0.017629
2018 | 890 | 47500 | 0.018737

## Rifiuti
TABELLA RIASSUNTIVA DEI FATTORI DI EMISSIONE - Rifiuti
RIFIUTI SMALTITI
Parametro | Anno | Quantitativo annuo [kg] | Produzione [t] | Fattori di emissione [kg/t]
RIFIUTI NON PERICOLOSI | 2012 | 26310 | 87977.1 | 0.29906
| 2013 | 0 | 69231.5 | 0
| 2014 | 43820 | 56000 | 0.7825
| 2015 | 41771 | 63500 | 0.65781
| 2016 | 11940 | 60000 | 0.199
| 2017 | 180 | 49000 | 0.0036735
| 2018 | 4480 | 47500 | 0.094316
RIFIUTI PERICOLOSI | 2012 | 350 | 87977.1 | 0.0039783
| 2013 | 200 | 69231.5 | 0.0028889
| 2014 | 250 | 56000 | 0.0044643
| 2015 | 250 | 63500 | 0.003937
| 2016 | 80 | 60000 | 0.0013333
| 2017 | 49 | 49000 | 0.001
| 2018 | 127 | 47500 | 0.0026737

## Scarico S1
TABELLA RIASSUNTIVA DEI FATTORI DI EMISSIONE - Scarico S1
Parametro | Anno | Concentrazione media | Unità di misura | Flusso di massa [kg/a] | Produzione [t] | Fattori di emissione [g/t]
SOLIDI SOSPESI TOTALI | 2012 | 70.8 | mg/l | N.A. | 87977.08 | N.A.
| 2013 | 1.1667 | mg/l | N.A. | 69231.5 | N.A.
| 2014 | 1.2 | mg/l | N.A. | 56000 | N.A.
| 2015 | 30 | mg/l | N.A. | 63500 | N.A.
| 2016 | 2 | mg/l | N.A. | 60000 | N.A.
| 2018 | 48 | mg/l | N.A. | 47500 | N.A.
CROMO | 2012 | < 0,10 | mg/l | N.A. | 87977.08 | N.A.
| 2013 | < 0,10 | mg/l | N.A. | 69231.5 | N.A.
| 2014 | < 0,10 | mg/l | N.A. | 56000 | N.A.
| 2015 | < 0,10 | mg/l | N.A. | 63500 | N.A.
| 2016 | < 0,05 | mg/l | N.A. | 60000 | N.A.
| 2018 | 0.017 | mg/l | N.A. | 47500 | N.A.
ZINCO | 2012 | 0.092 | mg/l | N.A. | 87977.08 | N.A.
| 2013 | < 0,010 | mg/l | N.A. | 69231.5 | N.A.
| 2014 | < 0,010 | mg/l | N.A. | 56000 | N.A.
| 2015 | < 0,010 | mg/l | N.A. | 63500 | N.A.
| 2016 | < 0,1 | mg/l | N.A. | 60000 | N.A.
| 2018 | 0.0463 | mg/l | N.A. | 47500 | N.A.
IDROCARBURI TOTALI | 2012 | < 0,050 | mg/l | N.A. | 87977.08 | N.A.
| 2013 | < 0,050 | mg/l | N.A. | 69231.5 | N.A.
| 2014 | < 0,050 | mg/l | N.A. | 56000 | N.A.
| 2015 | < 0,050 | mg/l | N.A. | 63500 | N.A.
| 2016 | < 0,5 | mg/l | N.A. | 60000 | N.A.
| 2018 | < 0,49 | mg/l | N.A. | 47500 | N.A.
SAGGIO DI TOSSICITÀ (DAPHNIA MAGNA) | 2012 | < 50 | % | N.A. | 87977.08 | N.A.
| 2013 | < 50 | % | N.A. | 69231.5 | N.A.
| 2014 | < 50 | % | N.A. | 56000 | N.A.
| 2015 | 75 | % | N.A. | 63500 | N.A.
| 2016 | < 50 | % | N.A. | 60000 | N.A.
| 2018 | < 50 | % | N.A. | 47500 | N.A.
In questa scheda sono stati riportati solo alcuni dei parametri monitorati. Tutti i risultati sono presenti nei Rapporto di prova allegati.
Il risultato positivo della prova di tossicità del 2015, obbligatoria, non ha determinato l’applicazione diretta delle sanzioni di cui al Titolo V, bensì l’obbligo di approfondimento delle indagini analitiche, la ricerca delle cause di tossicità e la loro rimozione. Nel 2015 si è ipotizzato che il valore superiore al limite sia stata un'anomalia ed il risultato del 2016 conferma questa ipotesi.